## São Carlos
LOGO | [8 empty] | Ordem de Serviço
Prioridade:
[9 empty] | URGENTE |  |  | 24 horas
[9 empty] | ALTA |  |  | 3 dias
[9 empty] | MÉDIA |  |  | 7 dias
[9 empty] | BAIXA |  |  | 15 dias
UNIDADE: UFSCar Campus São Carlos | [8 empty] | CONTRATO: 023/2022 |  |  |  |  | SOLICITAÇÃO
Descrição serviço: ROTINAS DE MANUTENÇÃO PREDIAL NO CAMPUS SÃO CARLOS, REFERENTE AO PERIDO DE SETEMBRO/2023 | [8 empty] | Solicitante: Prefeitura Universitária do Campus São Carlos
Ambiente: Campus São Carlos
Prazo de execução: Continuado
Prazo de início: 13/06/2022
Data Orçamento: Jun/23
Mês de referência: Maio/2023 (data da proposta)
ITEM | TIPO | CÓDIGO | BANCO | DESCRIÇÃO DAS ETAPAS | UNID. | QUANT. | PREÇO |  |  |  |  | TOTAL DA ETAPA | % | ORÇAMENTO
[7 empty] | UNITÁRIO SEM BDI | BDI (22,32%) | UNITÁRIO COM BDI | DESCONTO (0,03%) | UNITÁRIO C/ BDI e DESCONTO
1 |  |  |  | EQUIPE DE PRESTAÇÃO DE SERVIÇOS ROTINEIROS DE MANUTENÇÃO PREDIAL | [7 empty] | 76571.6283 | 1
1.1 | Composição | 90776 | SINAPI | ENCARREGADO GERAL COM ENCARGOS COMPLEMENTARES | h | 102 | 38.46 | 8.5843 | 47.0443 | 0.014113 | 47.0302 | 4797.0762 | 0.062648
1.2 | Composição | 88267 | SINAPI | ENCANADOR OU BOMBEIRO HIDRÁULICO COM ENCARGOS COMPLEMENTARES | h | 198 | 33.25 | 7.4214 | 40.6714 | 0.012201 | 40.6592 | 8050.5213 | 0.10514
1.3 | Composição | 88267 | SINAPI | ENCANADOR OU BOMBEIRO HIDRÁULICO COM ENCARGOS COMPLEMENTARES | h | 180 | 33.25 | 7.4214 | 40.6714 | 0.012201 | 40.6592 | 7318.6557 | 0.095579
1.4 | Composição | 88248 | SINAPI | AUXILIAR DE ENCANADOR OU BOMBEIRO HIDRÁULICO COM ENCARGOS COMPLEMENTARES | h | 180 | 28.58 | 6.3791 | 34.9591 | 0.010488 | 34.9486 | 6290.7423 | 0.082155
1.5 | Composição | 88248 | SINAPI | AUXILIAR DE ENCANADOR OU BOMBEIRO HIDRÁULICO COM ENCARGOS COMPLEMENTARES | h | 180 | 28.58 | 6.3791 | 34.9591 | 0.010488 | 34.9486 | 6290.7423 | 0.082155
1.6 | Composição | 88309 | SINAPI | PEDREIRO COM ENCARGOS COMPLEMENTARES | h | 180 | 31.59 | 7.0509 | 38.6409 | 0.011592 | 38.6293 | 6953.2732 | 0.090807
1.7 | Composição | 88309 | SINAPI | PEDREIRO COM ENCARGOS COMPLEMENTARES | h | 180 | 31.59 | 7.0509 | 38.6409 | 0.011592 | 38.6293 | 6953.2732 | 0.090807
1.8 | Composição | 88242 | SINAPI | AJUDANTE DE PEDREIRO COM ENCARGOS COMPLEMENTARES | h | 180 | 27.2 | 6.071 | 33.271 | 0.0099813 | 33.2611 | 5986.9906 | 0.078188
1.9 | Composição | 88242 | SINAPI | AJUDANTE DE PEDREIRO COM ENCARGOS COMPLEMENTARES | h | 180 | 27.2 | 6.071 | 33.271 | 0.0099813 | 33.2611 | 5986.9906 | 0.078188
1.10 | Composição | 88242 | SINAPI | AJUDANTE DE PEDREIRO COM ENCARGOS COMPLEMENTARES | h | 180 | 27.2 | 6.071 | 33.271 | 0.0099813 | 33.2611 | 5986.9906 | 0.078188
1.11 | Composição | 88241 | SINAPI | AJUDANTE DE OPERAÇÃO EM GERAL COM ENCARGOS COMPLEMENTARES | h | 180 | 27.16 | 6.0621 | 33.2221 | 0.0099666 | 33.2121 | 5978.1862 | 0.078073
1.12 | Composição | 88241 | SINAPI | AJUDANTE DE OPERAÇÃO EM GERAL COM ENCARGOS COMPLEMENTARES | h | 180 | 27.16 | 6.0621 | 33.2221 | 0.0099666 | 33.2121 | 5978.1862 | 0.078073
ITEM | TIPO | CÓDIGO | BANCO | DESCRIÇÃO DAS ETAPAS | UNID. | QUANT. | PREÇO |  |  |  |  | TOTAL DA ETAPA | %
[7 empty] | UNITÁRIO SEM BDI | BDI (15,32%) | UNITÁRIO COM BDI | DESCONTO (0,03%) | UNITÁRIO C/ BDI e DESCONTO
2 | MATERIAIS NECESSÁRIOS PARA O DESEMPENHO DAS ROTINAS | [10 empty] | 11758.15
2.37 | Insumos | 366 | SINAPI | AREIA FINA - POSTO JAZIDA/FORNECEDOR (RETIRADO NA JAZIDA, SEM TRANSPORTE) | m3 | 25 | 60 | 9.192 | 69.192 | 0.020758 | 69.1712 | 1729.2811 | 0.14707
2.38 | Insumos | 21141 | SINAPI | TELA DE ACO SOLDADA NERVURADA, CA-60, Q-92, (1,48 KG/M2), DIAMETRO DO FIO = 4,2 MM, LARGURA = 2,45 X 60 M DE COMPRIMENTO, ESPACAMENTO DA MALHA = 15 X 15 CM | m3 | 12 | 12.58 | 1.9273 | 14.5073 | 0.0043522 | 14.5029 | 174.0348 | 0.10064
2.1 | Insumos | 142 | SINAPI | SELANTE ELASTICO MONOCOMPONENTE A BASE DE POLIURETANO (PU) PARA JUNTAS DIVERSAS | UNID. | 60 | 34.53 | 5.29 | 39.82 | 0.011946 | 39.8081 | 2388.483 | 0.20313
2.2 | Insumos | 11762 | SINAPI | TORNEIRA METALICA CROMADA PARA JARDIM / TANQUE, COM BICO PLASTICO, CANO LONGO, DE PAREDE, PADRAO POPULAR / USO GERAL , 1/2 " OU 3/4 " (REF 1153 / 1130) | UNID. | 5 | 56.5 | 8.6558 | 65.1558 | 0.019547 | 65.1363 | 325.6813 | 0.18833
2.3 | Insumos | 11621 | SINAPI | MANTA ASFALTICA ELASTOMERICA EM POLIESTER ALUMINIZADA 3 MM, TIPO III, CLASSE B (NBR 9952) | M2 | 30 | 57.96 | 8.8795 | 66.8395 | 0.020052 | 66.8194 | 2004.5826 | 11.5183
2.8 | Insumos | 44945 | SINAPI | SIFAO / TUBO SINFONADO EXTENSIVEL/SANFONADO, UNIVERSAL/ SIMPLES, ENTRE *50 A 70* CM, DE PLASTICO BRANCO | UNID. | 10 | 10.8 | 1.6546 | 12.4546 | 0.0037364 | 12.4508 | 124.5082 | 0.052129
2.9 | Insumos | 4720 | SINAPI | PEDRA BRITADA N. 0, OU PEDRISCO (4,8 A 9,5 MM) POSTO PEDREIRA/FORNECEDOR, SEM FRETE | m3 | 3 | 80.39 | 12.3157 | 92.7057 | 0.027812 | 92.6779 | 278.0338 | 0.8537
2.13 | Insumos | 40547 | SINAPI | PARAFUSO ZINCADO, AUTOBROCANTE, FLANGEADO, 4,2 MM X 19 MM | CENTO | 3 | 29.16 | 4.4673 | 33.6273 | 0.010088 | 33.6172 | 100.8517 | 0.050311
2.20 | Insumos | 11681 | SINAPI | ENGATE/RABICHO FLEXIVEL PLASTICO (PVC OU ABS) BRANCO 1/2 " X 40 CM | UNID. | 10 | 8.24 | 1.2624 | 9.5024 | 0.0028507 | 9.4995 | 94.9952 | 0.76296
2.21 | Insumos | 3148 | SINAPI | FITA VEDA ROSCA EM ROLOS DE 18 MM X 50 M (L X C) | UNID. | 5 | 8.77 | 1.3436 | 10.1136 | 0.0030341 | 10.1105 | 50.5526 | 0.18182
2.25 | Insumos | 377 | SINAPI | ASSENTO SANITARIO DE PLASTICO, TIPO CONVENCIONAL | UNID. | 10 | 41.71 | 6.39 | 48.1 | 0.01443 | 48.0855 | 480.8554 | 4.7679
2.33 | Insumos | 1345 | SINAPI | CHAPA/PAINEL DE MADEIRA COMPENSADA PLASTIFICADA (MADEIRITE PLASTIFICADO) PARA FORMA DE CONCRETO, DE 2200 x 1100 MM, E = *17* MM | UNID. | 10 | 73.19 | 11.2127 | 84.4027 | 0.025321 | 84.3774 | 843.7739 | 8.8823
2.35 | Insumos | 1379 | SINAPI | CIMENTO PORTLAND COMPOSTO CP II-32 | UNID. | 2500 | 0.58 | 0.088856 | 0.66886 | 0.00020066 | 0.66866 | 1671.6384 | 33.0673
2.36 | Insumos | 8.01.02 | FDE | ALUGUEL CAÇAMBA 4M3 | M | 3 | 406.4 | 90.7085 | 497.1085 | 0.14913 | 496.9593 | 1490.878 | 3.1005
ITEM | TIPO | CÓDIGO | BANCO | DESCRIÇÃO DAS ETAPAS | UNID. | QUANT. | PREÇO |  |  |  |  | TOTAL DA ETAPA | %
[7 empty] | UNITÁRIO SEM BDI | BDI (22,32%) | UNITÁRIO COM BDI | ESCONTO (0,03%) | UNITÁRIO C/ BDI e DESCONTO
3 | SERVIÇOS / EQUIPAMENTOS ADICIONAIS NECESSÁRIOS DURANTE AS ROTINAS | [10 empty] | 90979.4121
3.1 | Composição | 88309 | SINAPI | PEDREIRO COM ENCARGOS COMPLEMENTARES | h | 180 | 31.59 | 7.0509 | 38.6409 | 0.011592 | 38.6293 | 6953.2732 | 0.090807
3.2 | Composição | 88242 | SINAPI | AJUDANTE DE PEDREIRO COM ENCARGOS COMPLEMENTARES | h | 180 | 27.2 | 6.071 | 33.271 | 0.0099813 | 33.2611 | 5986.9906
3.3 | Composição | 93588 | SINAPI | TRANSPORTE COM CAMINHÃO BASCULANTE DE 10 M³, EM VIA URBANA EM LEITO NATURAL (UNIDADE: M3XKM). AF_07/2020 | M3XKM | 425 | 2.97 | 0.6629 | 3.6329 | 0.0010899 | 3.6318 | 1543.521 | 0.020158
PINTURA DE PORTA DEPARTAMENTO DE QUIMICA
3.4 | Composição | 100746 | SINAPI | PINTURA COM TINTA ALQUÍDICA DE ACABAMENTO (ESMALTE SINTÉTICO BRILHANTE) APLICADA A ROLO OU PINCEL SOBRE SUPERFÍCIES METÁLICAS (EXCETO PERFIL) EXECUTADO EM OBRA (POR DEMÃO). AF_01/2020 | m² | 3.444 | 30.1 | 6.7183 | 36.8183 | 0.011045 | 36.8073 | 126.7643 | 0.0016555
INSTALAÇÃO DIVISORIA DCAM
3.5 | Composição | 96368 | SINAPI | PAREDE COM PLACAS DE GESSO ACARTONADO (DRYWALL), PARA USO INTERNO COM DUAS FACES DUPLAS E ESTRUTURA METÁLICA COM GUIAS DUPLAS, SEM VÃOS. AF_06/2017 | m² | 30.84 | 165.43 | 36.924 | 202.354 | 0.060706 | 202.2933 | 6238.7244 | 0.081476
3.6 | Composição | 88489 | SINAPI | PINTURA LÁTEX ACRÍLICA PREMIUM, APLICAÇÃO MANUAL EM PAREDES, DUAS DEMÃOS. AF_04/2023 | m² | 61.69 | 14.03 | 3.1315 | 17.1615 | 0.0051484 | 17.1563 | 1058.3751 | 0.013822
3.7 | Composição | 88485 | SINAPI | APLICAÇÃO DE FUNDO SELADOR ACRÍLICO EM PAREDES, UMA DEMÃO. AF_06/2014 | m² | 61.69 | 4.84 | 1.0803 | 5.9203 | 0.0017761 | 5.9185 | 365.113 | 0.0047683
3.8 | Composição | 90790 | SINAPI | KIT DE PORTA-PRONTA DE MADEIRA EM ACABAMENTO MELAMÍNICO BRANCO, FOLHA LEVE OU MÉDIA, 80X210CM, EXCLUSIVE FECHADURA, FIXAÇÃO COM PREENCHIMENTO PARCIAL DE ESPUMA EXPANSIVA - FORNECIMENTO E INSTALAÇÃO. AF_12/2019 | UNID. | 2 | 916.71 | 204.6097 | 1121.3197 | 0.3364 | 1120.9833 | 2241.9666 | 0.029279
PINTURA DEPARTAMENTO DE EDUCAÇÃO ESPECIAL( Brinquedoteca e laboratorio formação docente)
3.9 | Composição | 88489 | SINAPI | PINTURA LÁTEX ACRÍLICA PREMIUM, APLICAÇÃO MANUAL EM PAREDES, DUAS DEMÃOS. AF_04/2023 | m² | 198.6 | 14.03 | 3.1315 | 17.1615 | 0.0051484 | 17.1563 | 3407.2506 | 0.044498
PINTURA DCF SALA 01, SALA 02 e ENTRADAS
3.10 | Composição | 88489 | SINAPI | PINTURA LÁTEX ACRÍLICA PREMIUM, APLICAÇÃO MANUAL EM PAREDES, DUAS DEMÃOS. AF_04/2023 | m² | 327.66 | 14.03 | 3.1315 | 17.1615 | 0.0051484 | 17.1563 | 5621.4488 | 0.073414
3.11 | Composição | 100746 | SINAPI | PINTURA COM TINTA ALQUÍDICA DE ACABAMENTO (ESMALTE SINTÉTICO BRILHANTE) APLICADA A ROLO OU PINCEL SOBRE SUPERFÍCIES METÁLICAS (EXCETO PERFIL) EXECUTADO EM OBRA (POR DEMÃO). AF_01/2020 | m² | 19.6 | 30.1 | 6.7183 | 36.8183 | 0.011045 | 36.8073 | 721.4226 | 0.0094215
PINTURA DCF: LABORATORIO E COZINHA
3.12 | Composição | 88489 | SINAPI | PINTURA LÁTEX ACRÍLICA PREMIUM, APLICAÇÃO MANUAL EM PAREDES, DUAS DEMÃOS. AF_04/2023 | m² | 93.27 | 14.03 | 3.1315 | 17.1615 | 0.0051484 | 17.1563 | 1600.1725 | 0.020898
3.13 | Composição | 96130 | SINAPI | APLICAÇÃO MANUAL DE MASSA ACRÍLICA EM PAREDES EXTERNAS DE CASAS, UMA DEMÃO. AF_05/2017 | m² | 28.51 | 25.71
PINTURA SALA DE APOIO AT-4.
3.14 | Composição | 88489 | SINAPI | PINTURA LÁTEX ACRÍLICA PREMIUM, APLICAÇÃO MANUAL EM PAREDES, DUAS DEMÃOS. AF_04/2023 | m² | 40.7 | 14.03 | 3.1315 | 17.1615 | 0.0051484 | 17.1563 | 698.2633 | 0.0091191
PINTURA SINALIZAÇÃO HORIZONTAL
3.15 | Composição | 102500 | SINAPI | PINTURA DE DEMARCAÇÃO DE VAGA COM TINTA ACRÍLICA, E = 10 CM, APLICAÇÃO MANUAL. AF_05/2021 | M | 683.2 | 5.23 | 1.1673 | 6.3973 | 0.0019192 | 6.3954 | 4369.3488 | 0.057062
3.16 | Composição | 102513 | SINAPI | PINTURA DE SÍMBOLOS E TEXTOS COM TINTA ACRÍLICA, DEMARCAÇÃO COM FITA ADESIVA E APLICAÇÃO COM ROLO. AF_05/2021 | m² | 271.2 | 56.62 | 12.6376 | 69.2576 | 0.020777 | 69.2368 | 18777.022 | 0.24522
3.17 | Composição | 102501 | SINAPI | PINTURA DE FAIXA DE PEDESTRE OU ZEBRADA COM TINTA ACRÍLICA, E = 30 CM, APLICAÇÃO MANUAL. AF_05/2021 | m² | 105.6 | 29.04 | 6.4817 | 35.5217 | 0.010657 | 35.5111 | 3749.9691 | 0.048973
PINTURA VIDRARIA
3.18 | Composição | 88489 | SINAPI | PINTURA LÁTEX ACRÍLICA PREMIUM, APLICAÇÃO MANUAL EM PAREDES, DUAS DEMÃOS. AF_04/2023 | m² | 203.15 | 14.03 | 3.1315 | 17.1615 | 0.0051484 | 17.1563 | 3485.312 | 0.045517
3.19 | Composição | 88488 | SINAPI | APLICAÇÃO MANUAL DE PINTURA COM TINTA LÁTEX ACRÍLICA EM TETO, DUAS DEMÃOS. AF_06/2014 | m² | 115.74 | 16.93 | 3.7788 | 20.7088 | 0.0062126 | 20.7026 | 2396.1147 | 0.031292
3.20 | Composição | 100746 | SINAPI | PINTURA COM TINTA ALQUÍDICA DE ACABAMENTO (ESMALTE SINTÉTICO BRILHANTE) APLICADA A ROLO OU PINCEL SOBRE SUPERFÍCIES METÁLICAS (EXCETO PERFIL) EXECUTADO EM OBRA (POR DEMÃO). AF_01/2020 | m² | 20 | 30.1 | 6.7183 | 36.8183 | 0.011045 | 36.8073 | 736.1455 | 0.0096138
PINTURA NUCLEO DOS PROFESSORES
3.21 | Composição | 88489 | SINAPI | PINTURA LÁTEX ACRÍLICA PREMIUM, APLICAÇÃO MANUAL EM PAREDES, DUAS DEMÃOS. AF_04/2023 | m² | 441.56 | 14.03 | 3.1315 | 17.1615 | 0.0051484 | 17.1563 | 7575.5568 | 0.098934
3.22 | Composição | 88488 | SINAPI | APLICAÇÃO MANUAL DE PINTURA COM TINTA LÁTEX ACRÍLICA EM TETO, DUAS DEMÃOS. AF_06/2014 | m² | 123.4 | 16.93 | 3.7788 | 20.7088 | 0.0062126 | 20.7026 | 2554.6963 | 0.033363
3.23 | Composição | 88485 | SINAPI | APLICAÇÃO DE FUNDO SELADOR ACRÍLICO EM PAREDES, UMA DEMÃO. AF_06/2014 | m² | 62.25 | 4.84 | 1.0803 | 5.9203 | 0.0017761 | 5.9185 | 368.4274 | 0.0048115
PINTURA ESTATISTICA
3.24 | Composição | 100762 | SINAPI | PINTURA COM TINTA ALQUÍDICA DE ACABAMENTO (ESMALTE SINTÉTICO FOSCO) APLICADA A ROLO OU PINCEL SOBRE SUPERFÍCIES METÁLICAS (EXCETO PERFIL) EXECUTADO EM OBRA (02 DEMÃOS). AF_01/2020 | m² | 12 | 60.36 | 13.4724 | 73.8324 | 0.02215 | 73.8102 | 885.7224 | 0.011567
3.25 | Composição | 88489 | SINAPI | PINTURA LÁTEX ACRÍLICA PREMIUM, APLICAÇÃO MANUAL EM PAREDES, DUAS DEMÃOS. AF_04/2023 | m² | 152 | 14.03 | 3.1315 | 17.1615 | 0.0051484 | 17.1563 | 2607.7648 | 0.034057
3.26 | Composição | 96130 | SINAPI | APLICAÇÃO MANUAL DE MASSA ACRÍLICA EM PAREDES EXTERNAS DE CASAS, UMA DEMÃO. AF_05/2017 | m² | 12 | 25.71 | 5.7385 | 31.4485 | 0.0094345 | 31.439 | 377.2684 | 0.004927
PINTURA DEPARTAMENTO DE QUIMICA
3.27 | Composição | 88488 | SINAPI | APLICAÇÃO MANUAL DE PINTURA COM TINTA LÁTEX ACRÍLICA EM TETO, DUAS DEMÃOS. AF_06/2014 | m² | 45.9 | 16.93 | 3.7788 | 20.7088 | 0.0062126 | 20.7026 | 950.2477 | 0.01241
3.28 | Composição | 88489 | SINAPI | PINTURA LÁTEX ACRÍLICA PREMIUM, APLICAÇÃO MANUAL EM PAREDES, DUAS DEMÃOS. AF_04/2023 | m² | 181.29 | 14.03 | 3.1315 | 17.1615 | 0.0051484 | 17.1563 | 3110.2742 | 0.040619
3.29 | Composição | 102492 | SINAPI | PINTURA DE PISO COM TINTA ACRÍLICA, APLICAÇÃO MANUAL, 3 DEMÃOS, INCLUSO FUNDO PREPARADOR. AF_05/2021 | m² | 68.21 | 29.64 | 6.6156 | 36.2556 | 0.010877 | 36.2448 | 2472.2559 | 0.032287
[7 empty] | TOTAL DO SERVIÇO - R$ |  | 179309.1904 | [5 empty] | 161239.8
Observações: 1) As composições de custos apresentadas nesta planilha orçamentária englobam em seu valor toda a mão de obra, materiais, ferramentas, equipamentos e demais itens necessários à sua perfeita e completa execução. 2) Preços das composições e insumos do SINAPI São Paulo (mês 05/2023) e/ou demais preços do mercado vigentes na mesma data. 3) A identificação de materiais ou equipamentos por determinada marca implica apenas na caracterização de uma analogia ou similaridade, não tendo caráter vinculante e sim, meramente indicativo. 4) O BDI e o desconto adotados são os acordados no respectivo contrato, bem como a modalidade de impostos desonerados ou padrão, considerando o ISS da Prefeitura local do serviço.
18069.3904
APROVAÇÃO DO ORÇAMENTO | [5 empty] | Ordem Serviço Eletrônica | [7 empty] | APROVAÇÃO ORÇAMENTO
Conforme Serviços.UFSCar | [5 empty] | Conforme Servicos.UFSCar
Data de início: Hora de início: |  |  |  | Data de conclusão: Hora de conclusão: | [5 empty] | _____________________________________________ Fiscal do Contrato / Assinatura |  |  |  | EXECUÇÃO / ATESTE DE APROVAÇAO DO SERVIÇO
Observações do fiscal do contrato: