## São Carlos
LOGO | [8 empty] | Ordem de Serviço
Prioridade:
[9 empty] | URGENTE |  |  | 24 horas
[9 empty] | ALTA |  |  | 3 dias
[9 empty] | MÉDIA |  |  | 7 dias
[9 empty] | BAIXA |  |  | 15 dias
UNIDADE: UFSCar Campus São Carlos | [8 empty] | CONTRATO: 023/2022 |  |  |  |  | SOLICITAÇÃO
Descrição serviço: ROTINAS DE MANUTENÇÃO PREDIAL NO CAMPUS SÃO CARLOS, REFERENTE AO PERIODO DE 14/06/2025 a 30/06/2025 | [8 empty] | Solicitante: Prefeitura Universitária do Campus São Carlos
Ambiente: Campus São Carlos
Prazo de execução: Continuado
Prazo de início: 13/06/2022
Data Orçamento: Jun/22
Mês de referência: Maio/2025 (data da proposta)
ITEM | TIPO | CÓDIGO | BANCO | DESCRIÇÃO DAS ETAPAS | UNID. | QUANT. | PREÇO |  |  |  |  | TOTAL DA ETAPA | % | ORÇAMENTO
[7 empty] | UNITÁRIO SEM BDI | BDI (22,32%) | UNITÁRIO COM BDI | DESCONTO (0,03%) | UNITÁRIO C/ BDI e DESCONTO
1 |  |  |  | EQUIPE DE PRESTAÇÃO DE SERVIÇOS ROTINEIROS DE MANUTENÇÃO PREDIAL | [7 empty] | 35407.1307 | 1
1.1 | Composição | 90776 | SINAPI | ENCARREGADO GERAL COM ENCARGOS COMPLEMENTARES | h | 100 | 49.57 | 11.064 | 60.634 | 0.01819 | 60.6158 | 6061.5834 | 0.1712
1.2 | Composição | 88267 | SINAPI | ENCANADOR OU BOMBEIRO HIDRÁULICO COM ENCARGOS COMPLEMENTARES | h | 100 | 38.36 | 8.562 | 46.922 | 0.014077 | 46.9079 | 4690.7875 | 0.13248
1.3 | Composição | 88267 | SINAPI | ENCANADOR OU BOMBEIRO HIDRÁULICO COM ENCARGOS COMPLEMENTARES | h | 100 | 38.36 | 8.562 | 46.922 | 0.014077 | 46.9079 | 4690.7875 | 0.13248
1.4 | Composição | 88248 | SINAPI | AUXILIAR DE ENCANADOR OU BOMBEIRO HIDRÁULICO COM ENCARGOS COMPLEMENTARES | h | 100 | 31.51 | 7.033 | 38.543 | 0.011563 | 38.5315 | 3853.1469 | 0.10882
1.5 | Composição | 88248 | SINAPI | AUXILIAR DE ENCANADOR OU BOMBEIRO HIDRÁULICO COM ENCARGOS COMPLEMENTARES | h | 100 | 31.51 | 7.033 | 38.543 | 0.011563 | 38.5315 | 3853.1469 | 0.10882
1.6 | Composição | 88309 | SINAPI | PEDREIRO COM ENCARGOS COMPLEMENTARES | h | 100 | 34.08 | 7.6067 | 41.6867 | 0.012506 | 41.6742 | 4167.415 | 0.1177
1.7 | Composição | 88309 | SINAPI | PEDREIRO COM ENCARGOS COMPLEMENTARES | h | 100 | 34.08 | 7.6067 | 41.6867 | 0.012506 | 41.6742 | 4167.415 | 0.1177
1.8 | Composição | 88242 | SINAPI | AJUDANTE DE PEDREIRO COM ENCARGOS COMPLEMENTARES | h | 0 | 32.08 | 7.1603 | 39.2403 | 0.011772 | 39.2285 | 0 | 0
1.9 | Composição | 88242 | SINAPI | AJUDANTE DE PEDREIRO COM ENCARGOS COMPLEMENTARES | h | 0 | 32.08 | 7.1603 | 39.2403 | 0.011772 | 39.2285 | 0 | 0
1.10 | Composição | 88242 | SINAPI | AJUDANTE DE PEDREIRO COM ENCARGOS COMPLEMENTARES | h | 100 | 32.08 | 7.1603 | 39.2403 | 0.011772 | 39.2285 | 3922.8484 | 0.11079
1.11 | Composição | 88241 | SINAPI | AJUDANTE DE OPERAÇÃO EM GERAL COM ENCARGOS COMPLEMENTARES | h | 0 | 29.66 | 6.6201 | 36.2801 | 0.010884 | 36.2692 | 0 | 0
1.12 | Composição | 88241 | SINAPI | AJUDANTE DE OPERAÇÃO EM GERAL COM ENCARGOS COMPLEMENTARES | h | 0 | 29.66 | 6.6201 | 36.2801 | 0.010884 | 36.2692 | 0 | 0
ITEM | TIPO | CÓDIGO | BANCO | DESCRIÇÃO DAS ETAPAS | UNID. | QUANT. | PREÇO |  |  |  |  | TOTAL DA ETAPA | %
[7 empty] | UNITÁRIO SEM BDI | BDI (15,32%) | UNITÁRIO COM BDI | DESCONTO (0,03%) | UNITÁRIO C/ BDI e DESCONTO
2 | MATERIAIS NECESSÁRIOS PARA O DESEMPENHO DAS ROTINAS | [10 empty] | 22585.5091
2.1 | Insumos | 43132 | SINAPI | ARAME RECOZIDO 16 BWG, D = 1,65 MM (0,016 KG/M) OU 18 BWG, D = 1,25 MM (0,01 KG/M) | kg | 10 | 21.16 | 3.2417 | 24.4017 | 0.0073205 | 24.3944 | 243.9439 | 0.010801
2.2 | Insumos | 37596 | SINAPI | ARGAMASSA COLANTE TIPO AC III E | KG | 300 | 2.99 | 0.45807 | 3.4481 | 0.0010344 | 3.447 | 1034.1101 | 4.2391
2.3 | Insumos | 39512 | SINAPI | FORRO DE FIBRA MINERAL EM PLACAS DE 1250 X 625 MM, E = 15 MM, BORDA RETA, COM PINTURA ANTIMOFO, APOIADO EM PERFIL DE ACO GALVANIZADO COM 24 MM DE BASE - INSTALADO | M2 | 39.0625 | 126.56 | 19.389 | 145.949 | 0.043785 | 145.9052 | 5699.4222 | 5.5114
2.4 | Insumos | 1379 | SINAPI | CIMENTO PORTLAND COMPOSTO CP II-32 | KG | 3000 | 0.62 | 0.094984 | 0.71498 | 0.0002145 | 0.71477 | 2144.3085 | 0.37623
2.5 | Insumos | 43059 | SINAPI | ACO CA-60, 4,2 MM, OU 5,0 MM, OU 6,0 MM, OU 7,0 MM, VERGALHAO | KG | 26.4 | 7.12 | 1.0908 | 8.2108 | 0.0024632 | 8.2083 | 216.6997 | 0.10106
2.6 | Insumos | 33 | SINAPI | ACO CA-50, 8,0 MM, VERGALHAO | KG | 284.4 | 7.98 | 1.2225 | 9.2025 | 0.0027608 | 9.1998 | 2616.4161 | 12.0739
2.7 | Insumos | 7194 | SINAPI | TELHA DE FIBROCIMENTO ONDULADA E = 6 MM, DE 2,44 X 1,10 M (SEM AMIANTO) | m² | 53.68 | 24.96 | 3.8239 | 28.7839 | 0.0086352 | 28.7752 | 1544.6547 | 0.59037
2.8 | Insumos | 34458 | SINAPI | TELHA DE FIBROCIMENTO E = 6 MM, DE 3,00 X 1,06 M (SEM AMIANTO) | UNID. | 20 | 138.7 | 21.2488 | 159.9488 | 0.047985 | 159.9009 | 3198.0171 | 2.0704
2.9 | Insumos | 4720 | SINAPI | PEDRA BRITADA N. 0, OU PEDRISCO (4,8 A 9,5 MM) POSTO PEDREIRA/FORNECEDOR, SEM FRETE | m3 | 3 | 89.8 | 13.7574 | 103.5574 | 0.031067 | 103.5263 | 310.5789 | 0.097116
2.10 | Insumos | 367 | SINAPI | AREIA GROSSA - POSTO JAZIDA/FORNECEDOR (RETIRADO NA JAZIDA, SEM TRANSPORTE) | m3 | 5 | 86.11 | 13.1921 | 99.3021 | 0.029791 | 99.2723 | 496.3613 | 1.5982
2.11 | Insumos | 11235 | SINAPI | GRELHA FOFO SIMPLES COM REQUADRO, CARGA MAXIMA 1,5 T, 150 X 1000 MM, E= *15* MM | UNID. | 15 | 188.65 | 28.9012 | 217.5512 | 0.065265 | 217.4859 | 3262.2887 | 6.5724
2.12 | Insumos | 38194 | SINAPI | LAMPADA LED 10 W BIVOLT BRANCA, FORMATO TRADICIONAL (BASE E27) | UNID. | 10 | 4.29 | 0.65723 | 4.9472 | 0.0014842 | 4.9457 | 49.4574 | 0.01516
2.13 | Insumos | 13286 | ORSE | Lâmpada led 15w de potência, luz branca Autovolt, marca Glight ou similar | UNID. | 20 | 22.99 | 3.5221 | 26.5121 | 0.0079536 | 26.5041 | 530.0823 | 10.7179
2.14 | Insumos | 1185 | SINAPI | CAP PVC, SOLDAVEL, 25 MM, PARA AGUA FRIA PREDIAL | UNID. | 10 | 1.3 | 0.19916 | 1.4992 | 0.00044975 | 1.4987 | 14.9871 | 0.028273
2.15 | Insumos | 3534 | SINAPI | JOELHO PVC, ROSCAVEL, 45 GRAUS, 3/4", PARA AGUA FRIA PREDIAL | UNID. | 10 | 7.94 | 1.2164 | 9.1564 | 0.0027469 | 9.1537 | 91.5366 | 6.1077
2.16 | Insumos | 3529 | SINAPI | JOELHO PVC, SOLDAVEL, 90 GRAUS, 25 MM, PARA AGUA FRIA PREDIAL | UNID. | 30 | 0.76 | 0.11643 | 0.87643 | 0.00026293 | 0.87617 | 26.2851 | 0.28715
2.17 | Insumos | 3536 | SINAPI | JOELHO PVC, SOLDAVEL, 90 GRAUS, 32 MM, COR MARROM, PARA AGUA FRIA PREDIAL | UNID. | 15 | 2.53 | 0.3876 | 2.9176 | 0.00087528 | 2.9167 | 43.7508 | 1.6645
2.18 | Insumos | 8.01.02 | FDE | ALUGUEL CAÇAMBA 4M3 | UNID. | 2 | 460.86 | 70.6038 | 531.4638 | 0.15944 | 531.3043 | 1062.6086 | 24.2877
ITEM | TIPO | CÓDIGO | BANCO | DESCRIÇÃO DAS ETAPAS | UNID. | QUANT. | PREÇO |  |  |  |  | TOTAL DA ETAPA | %
[7 empty] | UNITÁRIO SEM BDI | BDI (22,32%) | UNITÁRIO COM BDI | ESCONTO (0,03%) | UNITÁRIO C/ BDI e DESCONTO
3 | SERVIÇOS / EQUIPAMENTOS ADICIONAIS NECESSÁRIOS DURANTE AS ROTINAS | [10 empty] | 27943.0089
3.1 | Composição | 88309 | SINAPI | PEDREIRO COM ENCARGOS COMPLEMENTARES | h | 100 | 34.08 | 7.6067 | 41.6867 | 0.012506 | 41.6742 | 4167.415 | 0.1177
3.2 | Composição | 88242 | SINAPI | AJUDANTE DE PEDREIRO COM ENCARGOS COMPLEMENTARES | h | 100 | 32.08 | 7.1603 | 39.2403 | 0.011772 | 39.2285 | 3922.8484 | 0.11079
3.3 | Composição | 88310 | SINAPI | PINTOR COM ENCARGOS COMPLEMENTARES | h | 100 | 36.82 | 8.2182 | 45.0382 | 0.013511 | 45.0247 | 4502.4713 | 0.12716
3.4 | Composição | 93588 | SINAPI | TRANSPORTE COM CAMINHÃO BASCULANTE DE 10 M³, EM VIA URBANA EM LEITO NATURAL (UNIDADE: M3XKM). AF_07/2020 | M3XKM | 136 | 3.29 | 0.73433 | 4.0243 | 0.0012073 | 4.0231 | 547.1444 | 0.12152
Manutenção BLOCO 9 - Calhas
3.7 | Composição | 104803 | SINAPI | REMOÇÃO CALHAS E RUFOS, DE FORMA MANUAL, SEM REAPROVEITAMENTO. AF_09/2023 | M | 42 | 6.08 | 1.3571 | 7.4371 | 0.0022311 | 7.4348 | 312.2626 | 0.0088192
3.8 | Composição | 94228 | SINAPI | CALHA EM CHAPA DE AÇO GALVANIZADO NÚMERO 24, DESENVOLVIMENTO DE 50 CM, INCLUSO TRANSPORTE VERTICAL. AF_07/2019 | M | 42 | 91.56 | 20.4362 | 111.9962 | 0.033599 | 111.9626 | 4702.4289 | 0.13281
3.16 | Composição | 88323 | SINAPI | TELHADISTA COM ENCARGOS COMPLEMENTARES | H | 16 | 33.62 | 7.504 | 41.124 | 0.012337 | 41.1116 | 657.7863 | 0.018578
3.17 | Composição | 88316 | SINAPI | SERVENTE COM ENCARGOS COMPLEMENTARES | H | 16 | 29.77 | 6.6447 | 36.4147 | 0.010924 | 36.4037 | 582.4598 | 0.01645
Pintura gerontologia, departamento de engenharia civil pintura impermeabilização de tanque portas é escada de ferro.
3.11 | Composição | 88489 | SINAPI | PINTURA LÁTEX ACRÍLICA PREMIUM, APLICAÇÃO MANUAL EM PAREDES, DUAS DEMÃOS. AF_04/2023 | m² | 427.38 | 14.98 | 3.3435 | 18.3235 | 0.0054971 | 18.318 | 7828.7635
3.10 | Composição | 88488 | SINAPI | APLICAÇÃO MANUAL DE PINTURA COM TINTA LÁTEX ACRÍLICA EM TETO, DUAS DEMÃOS. AF_06/2014 | m² | 7.26 | 17.97 | 4.0109 | 21.9809 | 0.0065943 | 21.9743 | 159.5335 | 0.0057092
3.23 | Composição | 100746 | SINAPI | PINTURA COM TINTA ALQUÍDICA DE ACABAMENTO (ESMALTE SINTÉTICO BRILHANTE) APLICADA A ROLO OU PINCEL SOBRE SUPERFÍCIES METÁLICAS (EXCETO PERFIL) EXECUTADO EM OBRA (POR DEMÃO). AF_01/2020 | m² | 10.08 | 31.09 | 6.9393 | 38.0293 | 0.011409 | 38.0179 | 383.2202 | 0.010823
3.24 | Composição | 96135 | SINAPI | APLICAÇÃO MANUAL DE MASSA ACRÍLICA EM PAREDES EXTERNAS DE CASAS, DUAS DEMÃOS. AF_05/2017 | m² | 4 | 36.12 | 8.062 | 44.182 | 0.013255 | 44.1687 | 176.6749 | 0.0049898
65533.7873
[7 empty] | TOTAL DO SERVIÇO - R$ |  | 85935.6487
Observações: 1) As composições de custos apresentadas nesta planilha orçamentária englobam em seu valor toda a mão de obra, materiais, ferramentas, equipamentos e demais itens necessários à sua perfeita e completa execução. 2) Preços das composições e insumos do SINAPI São Paulo (mês 05/2025) e/ou demais preços do mercado vigentes na mesma data. 3) A identificação de materiais ou equipamentos por determinada marca implica apenas na caracterização de uma analogia ou similaridade, não tendo caráter vinculante e sim, meramente indicativo. 4) O BDI e o desconto adotados são os acordados no respectivo contrato, bem como a modalidade de impostos desonerados ou padrão, considerando o ISS da Prefeitura local do serviço. | [14 empty] | 151469.436
APROVAÇÃO DO ORÇAMENTO | [5 empty] | Ordem Serviço Eletrônica | [7 empty] | APROVAÇÃO ORÇAMENTO
Conforme Serviços.UFSCar | [5 empty] | Conforme Servicos.UFSCar
Data de início: Hora de início: |  |  |  | Data de conclusão: Hora de conclusão: | [5 empty] | _____________________________________________ Fiscal do Contrato / Assinatura |  |  |  | EXECUÇÃO / ATESTE DE APROVAÇAO DO SERVIÇO
Observações do fiscal do contrato: